## APE-XK报价单
APE-XK配电箱系统完整报价单
配电箱型号： | APE-XK
箱体规格： | 600×800×200mm，下边距地1.4m，明装
供电参数： | Pe=10.0kW, Kx=1.0, Pjs=10.0kW, cosΦ=0.80, Ijs=19.0A
序号 | 元器件名称 | 规格型号 | 品牌 | 数量 | 单位 | 单价(元) | 小计(元) | 询价来源
1 | 隔离开关 | INT 125/63/3P | 施耐德 | 2 | 只 | 120 | 240 | 立创商城/海邦电气
2 | 双电源自动转换开关 | WTS-B63/4P | 施耐德万高 | 1 | 台 | 5998 | 5998 | 阿里巴巴/海邦电气
3 | 电流互感器 | 75/5 | 正泰/华邦 | 3 | 只 | 60 | 180 | 阿里巴巴
4 | 多功能电力仪表 | KWH+ (RS485通讯) | 安科瑞/中电技术 | 1 | 台 | 265 | 265 | 阿里巴巴
5 | 微型断路器(1-12路消防设备) | iC65N-C20A/2P | 施耐德 | 12 | 只 | 58 | 696 | 施耐德官网
6 | 微型断路器(第13路备用) | iC65N-D25A/3P | 施耐德 | 1 | 只 | 85 | 85 | 施耐德官网
7 | 浪涌保护器 | LiGZX4L (40kA) | 利尔德/同为 | 1 | 套 | 380 | 380 | 阿里巴巴
8 | 配电箱箱体 | 600×800×200mm 明装 | 基业/中鸿 | 1 | 台 | 240 | 240 | 阿里巴巴
9 | 接线端子及辅材 | 标准配置 | 国产 | 1 | 套 | 150 | 150 | 市场参考
10 | 线缆及敷设材料 | NHBV-3×4 CT(JDG25) | 国产 | 1 | 项 | 300 | 300 | 市场参考
| 设备材料合计 | [5 empty] | 8534
| 人工安装费(约15%) | [5 empty] | 1280.1
| 报价总计 | [5 empty] | 9814.1
关键元器件说明：
1. 双电源自动转换开关WTS-B63/4P：施耐德万高品牌，4P,63A，智能控制器，价格¥5,998-12,680
2. 多功能电力仪表KWH+：RS485通讯，测量电压/电流/功率/电能等参数，价格¥265-350
3. 浪涌保护器LiGZX4L：40kA，4P，用于防雷保护，价格¥350-380
注：本报价单价格有效期为7天，实际价格以供应商报价为准。